## MatlabTuning
throttle, deg | pcnf, % | pcng, % | ngrpm | TauF, s | trise90, s | tsettle2, s | Ki, deg/s/% | Kp, deg/% | GM, dB | wp, r/s | PM, deg | wc, r/s | BW45, r/s | Design tld, s | dNdT, %/deg | Design LG, r/s
25 | 16 | 37 | 17049.6 | 0.065 | 0.4 | 1.5 | 2.5219 | 1.0226 | 12 | 6.6 | 74 | 1.4 |  | 0.40547 | 1.2318 | 2.5219
35 | 27 | 48 | 22118.4 | 0.054 | 0.3 | 1.5 | 2.8688 | 1.1264 | 13 | 7.3 | 76 | 1.4 |  | 0.39264 | 0.87984 | 2.8688
45 | 35 | 56 | 25804.8 | 0.047 | 0.27 | 1.5 | 2.8728 | 1.2107 | 14 | 7.3 | 78 | 1.3 |  | 0.42143 | 0.68432 | 2.8728
60 | 44 | 65 | 29952 | 0.042 | 0.3 | 1.5 | 3.1242 | 1.0337 | 13 | 7.2 | 74 | 1.6 |  | 0.33087 | 0.51324 | 3.1242
76 | 51 | 72 | 33177.6 | 0.038 | 0.25 | 1.5 | 3.1995 | 1.0287 | 14.4 | 8.21 | 77 | 1.53 |  | 0.32152 | 0.40519 | 3.1995
90 | 57 | 77 | 35481.6 | 0.036 | 0.27 | 1.5 | 3.0335 | 1.1833 | 14 | 7.6 | 77 | 1.4 |  | 0.39008 | 0.34216 | 3.0335
110 | 63 | 83 | 38246.4 | 0.033 | 0.27 | 1.5 | 2.9848 | 1.1732 | 14 | 7.6 | 77 | 1.4 | 5.4 | 0.39306 | 0.27995 | 2.9848
130 | 68 | 88 | 40550.4 | 0.0316 | 0.27 | 1.5 | 2.9862 | 1.1708 | 14 | 7.7 | 77 | 1.4 | 5.7 | 0.39206 | 0.23688 | 2.9862
150 | 73 | 93 | 42854.4 | 0.0302 | 0.27 | 1.5 | 2.8813 | 1.1644 | 14 | 7.7 | 77 | 1.4 | 5.4 | 0.40412 | 0.2053 | 2.8813
180 | 79 | 98 | 45158.4 | 0.029 | 0.27 | 1.5 | 3.3174 | 1.1012 | 14 | 7.7 | 77 | 1.4 | 5.3 | 0.33196 | 0.17108 | 3.3174
from calibration20161019.xlsx
Entries for potESC.ino Arduino
POT_MAX | 5
POT_MIN | 0
F2V_MAX | 5
F2V_MIN | 0
RPM_P | 460.8
THTL_MAX | 180
THTL_MIN | 0
P_V4_NF | 0 | 14542.7048 | -351.1908
P_LT_NG | -28327.0054 | 14190.0105
P_NG_NF | -10376.4388 | 1.0268
P_NF_NG | 10255.7043 | 0.96594
P_NG_QG | 0 | 1.7497e-07 | 1.1536e-11 |  |  |  |  | TauT, s | Nf, % | Control tld | Control LG
P_NF_QF | 0.0060309 | -2.7846e-07 | 1.3528e-11 | [5 empty] | 0 | 0.36 | 2.5
x | 0 | 16 | 35 | 50 | 79 | 100 |  |  | 16 | 0.36 | 2.5
yLG | 2.5 | 2.5 | 3 | 3.1 | 2.8 | 2.8 |  |  | 35 | 0.36 | 3
yTLD | 0.36 | 0.36 | 0.36 | 0.36 | 0.36 | 0.36 |  |  | 50 | 0.36 | 3.1
[9 empty] | 79 | 0.36 | 2.8
[9 empty] | 100 | 0.36 | 2.8

## Retune 20161102
throttle, deg | pcnf, % | pcng, % | ngrpm | TauF, s | trise90, s | tsettle2, s | LG, r/s | TLD, s | GM, dB | wp, r/s | PM, deg | wc, r/s | BW45, r/s | Design tld, s | Design LG, r/s
|  |  |  | 0.35 | 0.33 | 2 | 3.44 | 0.488 | 15.3 | 14.4 | 65.4 | 4.04 | 4.8 | 0.488 | 3.44
|  |  |  | 0.3 | 0.315 | 2 | 3.52 | 0.426 | 15.1 | 14.6 | 65.9 | 4.1 | 5 | 0.426 | 3.52
|  |  |  | 0.2 | 0.31 | 2 | 3.53 | 0.315 | [5 empty] | 0.315 | 3.53
|  |  |  | 0.1 | 0.23 | 2 | 4.28 | 0.204 | 13.8 | 17.2 | 70 | 4.8 | 7 | 0.204 | 4.28
|  |  |  | 0.05 | 0.17 | 2 | 4.88 | 0.16 | 13.7 | 20.8 | 72.6 | 5.4 | 9 | 0.16 | 4.88
|  |  |  | 0.02 | 0.12 | 2 | 5.61 | 0.141 | 14.4 | 27.4 | 75.6 | 6.2 | 12.5 | 0.141 | 5.61
0
0
0
0
from calibration20161019.xlsx
Entries for potESC.ino Arduino
POT_MAX | 5
POT_MIN | 0
F2V_MAX | 5
F2V_MIN | 0
RPM_P | 460.8
THTL_MAX | 180
THTL_MIN | 0
P_V4_NF | 0 | 14542.7048 | -351.1908
P_LT_NG | -28327.0054 | 14190.0105
P_NG_NF | -10376.4388 | 1.0268
P_NF_NG | 10255.7043 | 0.96594
P_NG_QG | 0 | 1.7497e-07 | 1.1536e-11 | [5 empty] | TauT, s | Control tld | Control LG
P_NF_QF | 0.0060309 | -2.7846e-07 | 1.3528e-11 | [5 empty] | 0 | 0.141 | 5.6
x | 0 | 0.02 | 0.1 | 0.2 | 0.35 | 0.5 |  |  | 0.02 | 0.141 | 5.6
yLG | 5.6 | 5.6 | 4.28 | 3.5 | 3.4 | 3.4 |  |  | 0.1 | 0.2 | 4.28
yTLD | 0.141 | 0.141 | 0.2 | 0.31 | 0.488 | 0.488 |  |  | 0.2 | 0.31 | 3.5
[9 empty] | 0.35 | 0.488 | 3.4
[9 empty] | 0.5 | 0.488 | 3.4
[9 empty] | NT, % | TAUT, s
[9 empty] | 10 | 0.35
[9 empty] | 30 | 0.29
[9 empty] | 40 | 0.07
[9 empty] | 60 | 0.02
[9 empty] | 70 | 0.02
[9 empty] | 100 | 0.02