## Retune 20161102
E.TauE=0.2, Step | [5 empty] | %settle=4.9, %OS=5, %US=1
throttle, deg | pcnf, % | pcng, % | ngrpm | Z.TauT, s | trise95, s | tsettle2, s | LG, r/s | TLD, s | GM, dB | wp, r/s | PM, deg | wc, r/s | BW45, r/s | Design tld, s | Design LG, r/s
n/a | n/a | n/a | n/a | 0.35 | 0.33 | 2 | 3.44 | 0.488 | 15.3 | 14.4 | 65.4 | 4.04 | 4.8 | 0.488 | 3.44
n/a | n/a | n/a | n/a | 0.3 | 0.315 | 2 | 3.52 | 0.426 | 15.1 | 14.6 | 65.9 | 4.1 | 5 | 0.426 | 3.52
n/a | n/a | n/a | n/a | 0.2 | 0.31 | 2 | 3.53 | 0.315 | [5 empty] | 0.315 | 3.53
n/a | n/a | n/a | n/a | 0.1 | 0.23 | 2 | 4.28 | 0.204 | 13.8 | 17.2 | 70 | 4.8 | 7 | 0.204 | 4.28
n/a | n/a | n/a | n/a | 0.05 | 0.17 | 2 | 4.88 | 0.16 | 13.7 | 20.8 | 72.6 | 5.4 | 9 | 0.16 | 4.88
n/a | n/a | n/a | n/a | 0.02 | 0.12 | 2 | 5.61 | 0.141 | 14.4 | 27.4 | 75.6 | 6.2 | 12.5 | 0.141 | 5.61
E.TauE=0.1, Step | [5 empty] | %settle=4.9, %OS=5, %US=1
throttle, deg | pcnt, % | pcng, % | ngrpm | Z.TauT, s | trise95, s | tsettle2, s | LG, r/s | TLD, s | GM, dB | wp, r/s | PM, deg | wc, r/s | BW45, r/s | Design tld, s | Design LG, r/s | Kp | tau | tau/taut | tau*tauT
n/a | 16 | n/a | n/a | 0.344 | 0.53 | 2 | 2.4055 | 0.47676 | 12.8 | 8.33 | 64.3 | 2.68 | 2.9 | 0.47676 | 2.4055 | 1.1468 | 0.1325 | 0.38517 | 0.04558
n/a | 19 | n/a | n/a | 0.29 |  | 2 | [7 empty] | 0 | 0
n/a | 25 | n/a | n/a | 0.185 | 0.44 | 2 | 2.6948 | 0.32731 | 11.8 | 9.17 | 66.1 | 3.03 | 3.5 | 0.32731 | 2.6948 | 0.88204 | 0.11 | 0.59459 | 0.02035
n/a | 47 | n/a | n/a | 0.085 | 0.35 | 2 | 3.191 | 0.2273 | 11.6 | 10.9 | 67 | 3.48 | 4.4 | 0.2273 | 3.191 | 0.72533 | 0.0875 | 1.0294 | 0.0074375
n/a | 61 | n/a | n/a | 0.04 |  | 2 | [7 empty] | 0 | 0
n/a | 70 | n/a | n/a | 0.02 | 0.22 | 2 | 4.1128 | 0.20088 | 12.6 | 15.8 | 69.5 | 4.6 | 7.1 | 0.20088 | 4.1128 | 0.82616 | 0.055 | 2.75 | 0.0011
E.TauE=0.1, tldF=0.15,tlgF=0.03, Step | [5 empty] | %settle=4.9, %OS=5, %US=1
throttle, deg | pcnt, % | pcng, % | ngrpm | Z.TauT, s | trise95, s | tsettle2, s | LG, r/s | TLD, s | GM, dB | wp, r/s | PM, deg | wc, r/s | BW45, r/s | Design tld FIXED, s | Design LG FIXED, r/s | Kp | tau | tau/taut | tau*tauT
n/a | 16 | n/a | n/a | 0.344 | 0.27 | 2 | 3.6 | 0.42889 | 12.6 | 13.8 | 67.2 | 4.21 | 5.9 | 0.42889 | 3.6 | 1.544 | 0.0675 | 0.19622 | 0.02322
n/a | 19 | n/a | n/a | 0.29 |  | 2 | [7 empty] | 0 | 0
n/a | 25 | n/a | n/a | 0.185 | 0.25 | 2 | 3.8175 | 0.24202 | 12.2 | 14.2 | 68.6 | 4.29 | 6.38 | 0.24202 | 3.8175 | 0.92391 | 0.0625 | 0.33784 | 0.011562
n/a | 47 | n/a | n/a | 0.085 | 0.22 | 2 | 4.1486 | 0.13805 | 11.9 | 15.6 | 70.2 | 4.54 | 7.26 | 0.13805 | 4.1486 | 0.57273 | 0.055 | 0.64706 | 0.004675
n/a | 61 | n/a | n/a | 0.04 |  | 2 | [7 empty] | 0 | 0
n/a | 70 | n/a | n/a | 0.02 | 0.14 | 2 | 5.0128 | 0.092799 | 12.3 | 21.5 | 73.1 | 5.49 | 11.2 | 0.092799 | 5.0128 | 0.46518 | 0.035 | 1.75 | 0.0007
E.TauE=0.1, Dist | [5 empty] | GM>6dB, PM>45 deg
throttle, deg | pcnt, % | pcng, % | ngrpm | Z.TauT, s | Max Dist | tsettle05, s | LG, r/s | TLD, s | GM, dB | wp, r/s | PM, deg | wc, r/s |  | Design tld, s | Design LG, r/s
n/a | 16 | n/a | n/a | 0.344 | 0.456 | 0.8 | [7 empty] | 0 | 0
n/a | 19 | n/a | n/a | 0.29 | 0.5 | 0.78 | [7 empty] | 0 | 0
n/a | 25 | n/a | n/a | 0.185 | 0.6 | 0.71 | [7 empty] | 0 | 0
n/a | 47 | n/a | n/a | 0.085 | 0.746 | 0.57 | [7 empty] | 0 | 0
n/a | 61 | n/a | n/a | 0.04 | 0.85 | 0.45 | [7 empty] | 0 | 0
n/a | 70 | n/a | n/a | 0.02 | 0.94 | 0.35 | [7 empty] | 0 | 0
Entries for potESC.ino
tau | 0 | 0.035 | 0.085 | 0.185 | 0.344 | 0.5
yLG | 4.4 | 3.75 | 3.2 | 2.7 | 2.4 | 2.4
yTLD | 0.2 | 0.2 | 0.225 | 0.325 | 0.475 | 0.475
nt | 0 | 16 | 25 | 47.5 | 62 | 78
yLG | 2.4 | 2.4 | 2.7 | 3.2 | 3.75 | 4.4
yTLD | 0.475 | 0.475 | 0.325 | 0.225 | 0.2 | 0.2
Generate Nt columns by examining table to right
[15 empty] | Nt, % | TauT, s | Control tld | Control LG
[15 empty] | 78 | 0 | 0.2 | 4.4
[15 empty] | 62 | 0.035 | 0.2 | 3.75
[15 empty] | 47.5 | 0.085 | 0.225 | 3.2
[15 empty] | 25 | 0.185 | 0.325 | 2.7
[15 empty] | 16 | 0.344 | 0.475 | 2.4
[15 empty] | 0 | 0.5 | 0.475 | 2.4
Use measured Tau for best possible gain scheduling
From calibration.xlsx/TauPhotonTurnigy
[20 empty] | Measured TauT, s | Fit Tau | Nt, %
[20 empty] | 0.344 | 0.39177 | 16
[20 empty] | 0.271 | 0.27537 | 20
Entries for potESC.ino FIXED LEAD | [19 empty] | 0.185 | 0.19355 | 25
tau | 0 | 0.035 | 0.085 | 0.185 | 0.344 | 0.5 | [13 empty] | 0.121 | 0.10879 | 36
yLG | 5 | 5 | 4.05 | 3.75 | 3.6 | 3.6 | [13 empty] | 0.096 | 0.076466 | 45
yTLD | 0.09 | 0.09 | 0.125 | 0.24 | 0.42 | 0.42 | [13 empty] | 0.071 | 0.06474 | 50
[20 empty] | 0.064 | 0.06085 | 52
nt | 0 | 16 | 25 | 47.5 | 62 | 78 | [13 empty] | 0.056 | 0.055689 | 55
yLG | 3.6 | 3.6 | 3.75 | 4.05 | 5 | 5 | [13 empty] | 0.035 | 0.046086 | 62
yTLD | 0.42 | 0.42 | 0.24 | 0.125 | 0.09 | 0.09
Generate Nt columns by examining table to right
[15 empty] | Nt, % | TauT, s | Control tld | Control LG
[15 empty] | 78 | 0 | 0.09 | 5
[15 empty] | 62 | 0.035 | 0.09 | 5
[15 empty] | 47.5 | 0.085 | 0.125 | 4.05
[15 empty] | 25 | 0.185 | 0.24 | 3.75
[15 empty] | 16 | 0.344 | 0.42 | 3.6
[15 empty] | 0 | 0.5 | 0.42 | 3.6
Dist
tau | 0 | 0.05 | 0.1 | 0.2 | 0.35 | 0.5
yLG | 5.5 | 4.1 | 3.5 | 3.4 | 3.8 | 3.8
yTLD | 0.21 | 0.21 | 0.255 | 0.34 | 0.488 | 0.488
nt | 0 | 16 | 25 | 47.5 | 62 | 80
yLG | 3.8 | 3.8 | 3.4 | 3.5 | 4.1 | 5.5
yTLD | 0.488 | 0.488 | 0.34 | 0.255 | 0.21 | 0.21
Generate Nt columns by examining table to right
[15 empty] | Nt, % | TauT, s | Control tld Dist | Control LG Dist
[15 empty] | 80 | 0 | 0.21 | 5.5
[15 empty] | 62 | 0.05 | 0.21 | 4.1
[15 empty] | 47.5 | 0.1 | 0.255 | 3.5
[15 empty] | 25 | 0.2 | 0.34 | 3.4
[15 empty] | 16 | 0.35 | 0.488 | 3.8
[15 empty] | 0 | 0.5 | 0.488 | 3.8