## Retune 20161102
throttle, deg | pcnf, % | pcng, % | ngrpm | TauF, s | trise90, s | tsettle2, s | LG, r/s | TLD, s | GM, dB | wp, r/s | PM, deg | wc, r/s | BW45, r/s | Design tld, s | Design LG, r/s
n/a | n/a | n/a | n/a | 0.35 | 0.33 | 2 | 3.44 | 0.488 | 15.3 | 14.4 | 65.4 | 4.04 | 4.8 | 0.488 | 3.44
n/a | n/a | n/a | n/a | 0.3 | 0.315 | 2 | 3.52 | 0.426 | 15.1 | 14.6 | 65.9 | 4.1 | 5 | 0.426 | 3.52
n/a | n/a | n/a | n/a | 0.2 | 0.31 | 2 | 3.53 | 0.315 | [5 empty] | 0.315 | 3.53
n/a | n/a | n/a | n/a | 0.1 | 0.23 | 2 | 4.28 | 0.204 | 13.8 | 17.2 | 70 | 4.8 | 7 | 0.204 | 4.28
n/a | n/a | n/a | n/a | 0.05 | 0.17 | 2 | 4.88 | 0.16 | 13.7 | 20.8 | 72.6 | 5.4 | 9 | 0.16 | 4.88
n/a | n/a | n/a | n/a | 0.02 | 0.12 | 2 | 5.61 | 0.141 | 14.4 | 27.4 | 75.6 | 6.2 | 12.5 | 0.141 | 5.61
from calibration20161019.xlsx
Entries for potESC.ino Arduino
POT_MAX | 5
POT_MIN | 0
F2V_MAX | 5
F2V_MIN | 0
RPM_P | 460.8
THTL_MAX | 180
THTL_MIN | 0
P_V4_NF | 0 | 14542.7048 | -351.1908
P_LT_NG | -28327.0054 | 14190.0105
P_NG_NF | -10376.4388 | 1.0268
P_NF_NG | 10255.7043 | 0.96594
P_NG_QG | 0 | 1.7497e-07 | 1.1536e-11
P_NF_QF | 0.0060309 | -2.7846e-07 | 1.3528e-11
x | 0 | 0.02 | 0.1 | 0.2 | 0.35 | 0.5
yLG | 5.6 | 5.6 | 4.28 | 3.5 | 3.4 | 3.4
yTLD | 0.141 | 0.141 | 0.2 | 0.31 | 0.488 | 0.488
[9 empty] | TauT, s | Control tld | Control LG
[9 empty] | 0 | 0.141 | 5.6
[9 empty] | 0.02 | 0.141 | 5.6
[9 empty] | 0.1 | 0.2 | 4.28
[9 empty] | 0.2 | 0.31 | 3.5
[9 empty] | 0.35 | 0.488 | 3.4
[9 empty] | 0.5 | 0.488 | 3.4